## promet
SPOMEN-OBILJEŽJE
Kiš INŽINJERING d.o.o Vukovar |  |  | ŽRTVAMA DOMOVINSKOG |  | Broj projekta:
za projektiranje i inžinjering |  |  | RATA |  | TD 01/22
OIB 50915463727 |  |  | JOSIPA KOZARCA KOMLETINCI
Br.st. | V R S T A R A D A | Jed. mj. | Količina | Jed. cijena | UKUPNO (Kn)
Zahvat u prostoru:
SPOMEN - OBILJEŽJE ŽRTVAMA IZ DOMOVINSKOG RATA
Investitor:
GRAD OTOK
HR-32252 OTOK, TRG KRALJA TOMISLAVA 6/A
OIB 70233583656
Lokacija:
KOMLETINCI, ULICA JOSIPA KOZARCA
k.č. br. 2424, k.o. Komletinci
REKAPITULACIJA:
1. | ZEMLJANI RADOVI |  |  |  | 0
2. | BETONSKI I ARM. BETONSKI RADOVI |  |  |  | 0
3. | OPLOČENJA |  |  |  | 0
4. | KOVANA OGRADA |  |  |  | 0
5. | KLESARSKI RADOVI |  |  |  | 0
| UKUPNO: |  |  |  | 0
| PDV 25% |  |  |  | 0
| SVEUKUPNO: |  |  |  | 0
1. | ZEMLJANI RADOVI
Sve količine za iskope zemlje su obračunate u sraslom stanju ukoliko to u stavci nije navedeno drugačije.
1.1. | ŠIROKI ISKOP MJEŠOVITOG MATERIJALA
Široki iskop zemlje "C" kategorije i betona, ukupno dubine 33 cm, s guranjem na deponiju gradilišta do 50 m ili utovarom u kamion.
Dio humusnog zemljanog materijala privremeno deponirati na gradilištu radi kasnije upotrebe za nasipanja i uređenje okolnog terena (stavka 1.4.).
| Obračun po m3 iskopanog materijala u sraslom tlu. | m3 | 7 |  | 0
1.2. | UREĐENJE TEMELJNOG TLA I POSTELJICE
Grubo i fino planiranje i zbijanje temeljnog tla. Rad obuhvaća grubo i fino planiranje i zbijanje tla. Rad je strojno odgovarajućim mehaničkim sredstvima i uz dodatak ručnog rada.
Zbijanje posteljice u zemljanim materijalima treba izvršiti tako, da se postigne stupanj zbijenosti u odnosu na standardni Proctor-ov postupak Sz≥100%, i modul stišljivosti Ms≥15 MN/m2.
| Obračun po m2 zbijene površine. | m2 | 12 |  | 0
1.3. | RUČNI ISKOPI
Ručni iskopi zemlje "C" kategorije, za temeljne stope ograde i temelj spomenika, dubine 0,73 m od terena, sa odvozom iskopanog materijala do 50 m ili utovarom u kamion.
| Obračun po m3 iskopanog materijala u sraslom tlu. | m3 | 0.5 |  | 0
1.4. | NASIPANJE ZEMLJE
Dovoz zemlje sa privremenog odlagališta te nasipanje i planiranje zemlje. Stavka obuhvaća sva nasipanja, nabijanja (Mz=20 Mpa) i planiranja zemlje uz rubnjake lokacije i uređenje okolnog terena.
| Obračun po m3 iskopanog materijala u sraslom tlu. | m3 | 2.5 |  | 0
1.5. | ZBRINJAVANJE MATERIJALA IZ ISKOPA
Utovar i odvoz viška zemlje sa gradilišta na mjesnu deponiju, udaljenosti cca 20 km, i istovar. Faktor rastresitosti 1,25. U cijenu uključiti i sve troškove oko korištenja i uređenja deponije.
| Obračun po m3 iskopanog materijala u rastresitom stanju. | m3 | 6.25 |  | 0
| UKUPNO 1. |  |  |  | 0
2. | BETONSKI I ARM. BETONSKI RADOVI
2.1. | BETONIRANJE TEMELJNIH STOPA
Betoniranje arm. bet. temeljnih stopa za ugradnju stupova ograde i temelja spomenika, beton C25/30, u glatkoj oplati.
| - betom C 25/30 | m3 | 1.1 |  | 0
| - glatka oplata | m2 | 6.7 |  | 0
| - armatura | kg | 90 |  | 0
| UKUPNO 2. |  |  |  | 0
3. | OPLOČENJA
Iskopi i uređenje temeljnog tla i posteljice obuhvaćeni su u zemljanim radovima. Nasipani materijal treba biti od čistog kamena tučenca.Traženi modul zbijenosti mora kontrolirati ovlaštena tvrtka i o tome izdati važeću ispravu.
3.1. | OPLOČENJE BETONSKIM OPLOČNJACIMA
Dobava, prijevoz, ugradnja i visinsko uklapanje svih slojeva za izradu opločenja. Na isplanirano i zbijeno dno terena nanijeti:
- podloga od nabijenog zrnatog materijala, veličine zrna 0-63 mm, d=min. 20,0 cm u uvaljanom stanju (zahtjevi kvalitete su: stupanj zbijenosti Sz=100%, Ms=45 mN/m2). Valjanje vršiti malim vibracionim valjcima ili vibropločama, a sa površinskim zatvaranjem tucanika cementnom stabilizacijom d=5 cm:
| - nabijeni zrnati materijal | m3 | 2.52 |  | 0
| - cementna stabilizacija d=5 cm | m2 | 12 |  | 0
| - izravnavajući sloj kamene sipine ili pijeska u sloju od 5 cm (na prethodno uvaljani i zbijeni sloj drobljenog kamena) | m3 | 0.63 |  | 0
| - protuklizni betonski opločnjaci d=6 cm (ugrađuju se u sipini ili pijesku), visoke kvalitete izrade, s otpornošću na habanje, smanjene prijemčljivosti na prlavštinu, otporna na smrzavanje i sol za posipanje, površina prirodnog izgleda fino prana s udjelom zrnaca prirodnog kamena, u dvije boje, siva dim. 20x20 cm (cca 80% površine) i antracit dim. 10x10 cm (20% površine). | m2 | 12 |  | 0
| - tipski bet. parkovni rubnjaci dim. 10/20 cm na podlozi od svježeg betona C16/20, u količini 0,03 m3/m' | m' | 15.6 |  | 0
Cijenom obuhvaćeni svi materijali i radovi.
Obračun po m3 nabijenog zrnatog materiala, m2 tlocrtne površine opločenja odn. m' rubnjaka /uključivo podloga od beton i potrebna oplata/.
| UKUPNO 3. |  |  |  | 0
4. | KOVANA OGRADA
4.1. | KOVANA OGRADA
Dobava i montaža kovane ograde srednje složenosti, visine 11,0 m', ukupne dužine od 12,80 m'. U sklopu ograde su jednokriln, ulazna vrata širine cca 80 cm komplet sa šarkama i kvakom za zatvaranje. Stupovi su dim. 80x80 mm visine 100+30 cm, ukupno 9 stupova.
Stupovi i ograda su pocinčani te bojani 2x temeljnom i 2x finalnom crnom bojom.
| Obračun po m' ograde. | m' | 11 |  | 0
| UKUPNO 4. |  |  |  | 0
5. | KLESARSKI RADOVI
SPOMENIK
5.1. | Izrada dobava i montaža spomenika. Postolja i natpisna spomen ploča izrađeni su od obrađenog i poliranog crnog granitnog kamena. Spomenik se sastoji od:
| - spomen ploča dim. 71x70x5 cm. | kom | 1 |  | 0
| - ploča dim. 80x20x3 cm | kom | 4 |  | 0
| - ploča dim. 90x90x3 cm | kom | 1 |  | 0
| - ploča dim. 75x50x3 cm | kom | 3 |  | 0
| - ploča dim. 30x50x3 cm | kom | 1 |  | 0
| - sviječnjak 4 rupe | kom | 1 |  | 0
| - tekst udubljeno zlato | paušal
| - montaža na terenu | h | 9 |  | 0
| UKUPNO 5. |  |  |  | 0