## List1
IV. OBRAZAC TROŠKOVNIKA
Nabava radova na sanaciji Poduzetničkog inkubatora Otok
JEN 36/2023
RED. BR. | OPIS STAVKE | JEDINICA | KOLIČINA | JEDINIČNA VRIJEDNOST (eur) | UKUPNA VRIJEDNOST (eur)
1. | Izbacivanje vode koja se nalazi na dijelu površine ispod koje je izletjela kamena vuna te ostala samo PVC folija iznad koje se nalazi voda na površini cca 30m2,Vodu je potrebno izbaciti muljnom pumpom te voditi računa da se ista ne razlije. | paušal | 1
2. | Skidanje opšava lima koji se nalazi na atici objekta koji je oštečen uslijed jakog udara vjetra | m | 140
3. | Demontaža Schiedl dimnjaka promjera fi200 koji je uslijed jakog vjetra srušen te je za sobom povukao PVc foliju debljine 1,5mm te istu izvukao ispod opšava atike. Dijelove dimnjaka skinuti i odvesti na deponiju građevinskog materijala | paušal | 1
4. | Uklanjanje oštečene tvrdoprešane kamene vune koja je natopljena vodom i razbacana po površini krova objekta
| kamena vuna debljine 10 cm | m2 | 120
| kamena vuna debljine 5 cm | m2 | 15
5. | Dobava i ugradnja Schiedel (ili jednakovrijednog)dimnjaka promjer fi 200 sa betonskim plaštovima koji je potrebno nakon ugradnje ožbukti | m | 1.8
6. | Dobava i ugradnja PVC najelona koji se postavlja na betonsku površinu iznad koje se ugrađuje tvrdoprešana kamena vuna, debljine 10cm u dva sloja, te se ugrađuju sa posmakom kako ne bi došlo do toga da sastavi ne bi bili jedan iznad drugih. Tako postavljena vuna sidri se tiplovima na betonsku podnu ploču. Na ovako pripremljenu površinu postavlja se PVC folija debljine 1,5 mm koja se uzdiže na zidove atike, ispod okapnih limova, te tipluje u betonsku podnu ploču zidove atike. PVC folija se vari te čini vodonepropusnu u kojoj su ostavljeni izvodi za odvod vode. U cijenu su uračunati svi varovi, manžete za kutove i sva potreban materijal
| folija i vuna debljine 20 cm | m2 | 59
| folija i vuna debljine 5 cm | m2 | 16
| folija ispod atike | m2 | 95
7. | Dobava i ugradnja opšavni lajsni koje se nalaze na atici objekta, a namjenjene su kao maska spoja vanjske fasade i PVC folije koja se nalazi sa unutrašnjeg oboda atike objekta
| opšav r.š. 67 cm | m | 82
| opšav r.š. 98 cm | m | 57
8. | Popravak gromobranske instalacije na površini ravnog krova objekta | paušal | 1
9. | Popravci i zamjena dijela konstrukcije Amstrong spuštenog stropa u prizemlju i na katu objekta (hodnici i sanitarni čvorovi)te zamjena ploča i preslagivanje Amstrong ploča koje su uslijed jakog vjetra izletjele iz svog ležišta .
| popravci i zamjena konstrukcije | m2 | 9
| izmjena Amstrong ploče | m2 | 25
| preslagivanje Amstrong ploče | m2 | 30
10. | Dobava i ugradnja vanjskih nadgradnih lampi dimenzija 10x9 cm, snage 40 W | kom | 4
11. | Demontaža plastificirane ograde panela .Potrebno je promijeniti stupove panel ograde i ispune dim 300x200. Z astupove je potrebno iskopati stope dim. 30x30 cm,dubine 60 cm te u iste postaviti stupove i izbetonirati ih. U cijenu uračunati betoniranje
| stupovi | kom | 6
| ispona plastificirana zelena 300x200 cm | kom | 7
12. | Demontaža vanjskog hidrantskog ormarića i ugradnja novog koji se tiplovanjem ugrađuje u betonsku podlogu | kom | 1
SVEUKUPNO BEZ PDV-a (stavke 1 do 12)
PDV
SVEKUPNO S PDV-om
Potpis i pečat Ponuditelja
___________________________________